## Zadanie nr 6 zmodyfikowane
| ZMODYFIKOWANE | [8 empty] | załącznik nr 4
Zadanie nr 6 – zestawy do drenażu, rurki intubacyjne
Lp | Nazwa materiału | Producent; Numer katalogowy | J.M. | Potrzeby | cena jedn. | Wartość netto | VAT | Cena jedn. Brutto | Kwota podatku VAT | Wartość brutto
1 | Trzykomorowy, sterylny zestaw do drenażu klatki piersiowej posiadający wydzieloną komorę zastawki podwodnej z barwnikiem, komorę na wydzielinę o pojemności 2100 ml, wyskalowaną co 5 ml w zakresie od 0 -200ml i co 10 ml do 2000 ml, wydzieloną wodną komorę regulacji siły ssania z barwnikiem, posiadający automatyczną zastawkę zabezpieczającą przed wysokim dodatnim ciśnieniem oraz mechaniczną zastawkę zabezpieczającą przed wysokim ciśnieniem ujemnym z filtrem. Zestaw z samouszczelniającym portem igłowym do pobierania próbek drenowanego płynu. Zestaw o budowie kompktowej, o stabilnej podstawie i wysokości max. 25cm, z uchwytem umożliwiającym przenoszenie lub powieszenie. Dren łączący bezlateksowy zabezpieczony przed zagięciem, z możliwością odłączenia. |  | szt | 10
2 | Dren z trokarem do drenażu opłucnej nr 24-28 z płaskim uchwytem oznakowanym rozmiarem drenu. * |  | szt | 8
3 | Zestaw uzupełniajacy do tracheotomii metodą GRIGGSA - rozm. 7,0; 8,0; 9,0; wykonywanej wielorazowym peanem. Zestaw zawiera skalpel, kaniulę z igłą i strzykawką do identyfikacji tchawicy, prowadnicę i rozszerzadło, rurkę tracheotomijną z mankietem niskociśnieniowym z wbudowanym przewodem do odsysania z przestrzeni podgłośniowej. Rurka tracheotomijna z mandrynem samoblokującym się z otworem na prowadnicę Seldingera. * |  | szt. | 6
4 | Prowadnica do trudnych intubacji dł. 60cm, niezbrojona, wielorazowa wygięty koniec, pamięć kształtu, wykonanie z plecionki pokrytej tworzywem bez zawartości PCV, możliwość dezynfekcji, sztywne opakowanie do przechowywania. |  | szt. | 1
5 | Rurki tracheotomijne rozm. 7,0; 8,0; 9,0 -z możliwością odsysania z przestrzeni podgłośniowej z miękkim cienkościennym mankietem niskociśnieniowym oraz z systemem ograniczania wzrostu ciśnienia wewnątrzmankietu typu SOFFT SEAL z balonikim kontrolnym wyraźnie wskazującym na wypełnienie mankietu (płaski przed wypełnieniem), posiadającym oznaczenia rozmiaru rurki oraz rodzaju i średnicy mankietu. Rurka wykonana z termoplastycznego PCV, posiadająca elastyczny przeźroczysty kołnierz z oznaczeniem rozmiaru i długości rurki oraz samoblokujący się mandryn z otworem na prowadnicę SELDINGERA umożliwiający założenie bądź wymianę rurki . * |  | szt. | 10
6 | Rurki tracheotomijne z regulowanym położeniem kołnierza posiadające mechanizm blokujący umożliwiający przesuwanie kołnierza wzdłuż osi rurki oraz obracanie o 360 stopni z miękkim cienkościennym mankietem niskociśnieniowym oraz systemem ograniczania wzrostu ciśnienia wewnatrz mankietu typu Soft Seal z balnikiem kontrolnym wyrażnie wskazującym na wypełnienie mankietu (płaski przed wypełnieniem ), wykonana z mieszaniny silikonu i PCV-u - pólprzeźroczysta z oznaczeniem rozmianu rurki, rodzaju i średnicy mankietu na baloniku kontrolnym oraz średnicą wewnętrzną, zewnętrzną i zakresem zmiennej długości podanym na kołnierzu, w komplecie z mandrynem oraz tasiemkami do zamocowania,sterylna. Rozmiary od 6,0 mm do 10 mm co 1,0 mm * |  | szt. | 10
7 | Rurki tracheotomijne bez mankietu wykonana z mieszaniny silikonu i PCV - o zwiększonych właściwościach termoplstycznych i poślizgowych, półprzeźroczysta.Posiadająca elstyczny mandryn (od rozmiaru 6,0) kołnierz z opisem średnicy wewnętrznej i zewnętrznej. Łącznik 15 mm i tasiemkę do mocowania. Sterylne, sztywne opkowanie typu blister. Rozmiary: od 3,0mm do 9,0 mm co 1 mm oraz 3,5,5mm ,4,5 mm i 7,5 mm * |  | szt. | 80
8 | Rurka tracheostomijna bez mankietu, foniatryczna, z 1 otworem, wykonana z mieszaniny silikonu i PCW, półprzezroczysta, posiadająca elastyczny mandryn. Łącznik 15 mm i tasiemkę do mocowania. Sterylne, sztywne opakowanie typu blister. Rozmiary: od 3,0mm do 10,0mm co 1,0mm oraz 3,5mm, 4,5mm i 7,5 * |  | szt. | 2
9 | Zestaw do szybkiej, bezpiecznej konikotomii z igłą Veresa, z rurką 6,0mm z mankietem. W zestawie dodatkowo skalpel, strzykawka 10 ml, miękka opaska, wymiennik ciepła i wilgoci typu thermovent T oraz szew chirurgiczny z igłą. |  | szt. | 1
10 | Dwuświatłowy cewniki pępowinowy 4F/20cm, poliuretanowy, widoczny w promieniach Rtg, znaczniki głębokości co 1cm, dodatkowe znaczniki co 5cm, przezroczyste poliuretanowe przedłużenie, łączniki Luer Lock, nakrętka zamykająca, skrzydełka mocujące z wbudowanym systemem chroniącym przed załamaniem cewnika |  | szt. | 2
11 | Mankiet ciśnieniowy 500 ml- wykonany z przezroczystego materiału umożliwiającego podgląd poziomu płynu z każdego miejsca; worek do płynu zawieszany wewnątrz mankietu; manometr mocowany na rzep, wyskalowany w mmHg, zakres : 0 – 700mmHg, z podziałką co 100mmHg, z oznaczeniem barwnym wartości 300mmHg i wartości równych większych 400mmHg |  | szt. | 1
12 | Wymienniki ciepła i wilgoci typu "sztuczny nos", z zamykanym zatrzaskowym portem do odsysania i końcówką do podawania tlenu; lekki - o masie nie przekraczającej 9g. Sterylne, pakowane folia - papier. |  | szt. | 250
13 | Rurki intubacyjne z mankietem o kształcie baryłkowatym z otworem Murphyego, o wygładzonych wszystkich krawędziach wewnątrztchawiczych, z całkowicie wygładzonym połączeniem mankietu z rurką, balonik kontrolny wskazujący na stan wypełnienia mankietu (płaski przed wypełnieniem) z oznaczeniem nazwy producenta,średnicy rurki i mankietu,przewód łączący balonik kontrolny w innym kolorze niż korpus rurki,dodatkowe oznaczenie rozmiaru na korpusie rurki w miejscu widocznym po zaintubowaniu jak i na łączniku. Linia RTG widoczna na całej długości rurki, skala centymetrowa podana na korpusie rurki pomagająca określić głębokość intubacji wraz z oznaczeniem poziomu strun glosowych oraz w postaci linii przerywanej miejscem cięcia korpusu rurki dla rozgraniczenia intubacjiustnej lub nosowej,sterylna, jednorazowa.Rurka wykonana z tworzywa PCV. Rozmiary od 5,0 do 9,5 mm co 0,5mm. * |  | szt. | 800
14 | Rurki intubacyjne bez mankietu o zwiększonych właściwościach termoplastycznych i poślizgowych, wykonane z mieszaniny silikonu i PCV - półprzeźroczyste. Jednocześnie rurka nie może być zbyt miękka aby umożliwiała zaintubowanie bez prowadnicy. Linia RTG i centrymetrowe oznaczenie głębokości intubacji na korpusie rurki (po dwóch stronach korpusu dla rozmiarów 2,0-6,0). Nazwa producenta i srednica podane na korpusie rurki i łączniku 15mm. z oznaczeniem rozmiaru rurki oraz wyprofiloawnymi zaczepami umożliwiającymi bezpieczne zamocowanie tasiemki mocującej. Jednorazowa, sterylna. Rozmiary od 2,00 do 9,0 mm co 0,5mm. * |  | szt. | 50
15 | Rurka tracheostomijna,wykonana z termoplastycznego PCV, posiadająca elstyczny,przeźroczysty kołnierz z oznaczeniem rozmiaru i długości rurki oraz sztywny mandryn z otworem na prowadnicę Seldingera umożliwiający założenie bądź wyminę rurki, w zestwie z dwoma kanieniaulami ,opaską i szczoteczką do czyszczenia ,sterylna .Rozmiary: od 6,0mm do 10 mm co 1 mm oraz 7,5 mm i 8,5 mm. * |  | szt. | 6
16 | Zestaw do przezskórnej tracheotomii typu UniPerc. Zestaw do przezskórnej tracheotomii metodą Seldingera dla osób o nietypowej anatomii szyi z jednostopniowym rozszerzadłem w kształcie litery "S" z hydrofilną warstwą poślizgową z miękkim końcem, ergonomicznym uchwytem, z otworem na cewnik prowadzący i ze znacznikami informującymi o głębokości wprowadzenia, w zestawie: wyskalowana, zbrojona rurka tracheostomijna z mankietem niskociśnieniowym z elastycznym, przezroczystym regulowanym kołnierzem z zaciskiem utrzymującymn właściwą pozycję z samoblokującym się mandrynem z otworem na cewnik prowadzący, skalpel, zakrzywione kleszczyki do preparacjitkanki, strzykawka 10ml do aspracji, długa wyskalowana igła wprowadzająca 14G z kaniulą, długi wyskalowany rozszerzacz wstępny z uchwytem, długi cewnik prowadzący, prowadnica Seldingera, cienkościenna teflonowa kaniula, gąbka do czyszczenia kaniuli, miękka opaska mocujaca, klin do odłączania rurki, sterylny żel nawilżajacy, zabezpieczenine igły przed zakłuciem, obłozenie pola operacyjnego z oknem, całość sterylna, pakowana na dwóch tacach ( przyrządy do zabiegu oraz rurka i akcesoria). Rozm: 7, 8, 9mm. * |  | szt. | 4
17 | Rurka ustno-gardłowa,nylonowe zabezpieczenie przed zagryzieniem,łagodnie wykończone krawędzie ,kodowana kolorystycznie wraz z oznaczeniem długości,jednorazowa, sterylna, rozmiary: 000/4 cm,00/5 cm/0/6 cm,1/7 cm,2,8 cm,3,9 cm,4/10 cm,5/11cm,6/12 cm * |  | szt. | 500
18 | Rurka nosowo -gardłowa wykonanana z miękkiego, delikatnego, nieprzezroczystego materiału typu Ivory, o zwiększonych właściwościach termoplastycznych i poślizgowych gładko wykończonymi krawedziami, posiadajaca zabezpieczenie przed całkowitym wsunięciem rurki do nosogardzieli.Jednorazowa, sterylna , rozmiar :6mm, 7mm ,8mm i 9 mm * |  | szt. | 10
19 | Jednorazowa silikonowa maska krtaniowa z mankietem, przezroczysty korpus,przewód łączący balonik kontrolny niewtopiony w korpus rurki,poprzeczki zabezpieczające przed wklinowaniem się nagłośni, informacja o rozmiarze, przedziale wagowym pacjenta i nazwa producenta podana na korpusie rurki, sterylna, rozmiary od 2do 5 ( 2 dla 10-20kg, 2,5 dla 20-30 kg, 3 dla 30-50 kg, 4 dla 50-70 kg, 5 dla powyżej 70 kg).* |  | szt. | 30
20 | Uchwyt do stabilizacji rurek do intubacji, z możliwością regulowania bądź wymiany rurki bez konieczności odklejania uchwytu. Wykonany z pianki polietylenowej pokrytej hipoalergiczną warstwą klejącą, posiadający sztywną część z unieruchamiającą rurkę oraz łatwe odpięcie uwalniające rurkę. Rozmiary 4,5-6,5mm, 7,0-8,5mm, 9,0-10,0mm* |  | szt. | 20
Razem wartość netto:
Razem wartość brutto:
Razem wartość vat: